## 报价封面
房山项目-换热器
换热器
供货清单与报价明细
（招标文件编号：ITB-LK-FSSWZ-CG-ZB-039）
投标单位：
日期：2024年 月 日

## 附表1-报价明细表
房山项目换热器费用分项报价明细表（附表1）
招标文件编号:ITB-LK-FSSWZ-CG-ZB-039
序号 | 设备名称 | 换热器形式 | 总面积（㎡） | 材质 | 数量 | 单位 | 单价（元） | 总价（元） | 备注
1 | 余热回收套管E01 | 小列管换热器 处理量600kw 管程：冷浆料，30m³/h，25~51℃； 壳程：重液，38m³/h，85~（50）℃； 14台串联，（3x5-1布置） 壳程：φ219x3，ss316L；换热管长度5米 管程：φ63*2.5，ss316L,3根； 框架Q235A | 41 | 管程：316L 壳程：316L 框架：Q235A | 2 | 台
2 | 缸套水换热器E02 | 小列管换热器 处理量：1000kw 管程：冷浆料，30m³/h，51~71℃； 壳程：缸套水，50m³/h，85~（75）℃， 16台串联 （4x4布置） 壳程：φ273x3，304； 管程：φ63*2.5，ss316L，两程，单程3根；换热管长度5米 框架Q235A | 90 | 管程：316L 壳程：304 框架：Q235A | 2 | 台
3 | 蒸汽加热换热器E03（压力容器） | 小列管换热器 处理量（kw）1000kw 管程：浆料60m³/h，60℃加热到90℃； 管程：0.2MPa饱和蒸汽，130℃。 两组并联，单组三台。 壳程：φ426x4，304； 管程：φ63*2.5，ss316L,四程，单程3根；换热管长度4米 框架Q235A | 56 | 管程：316L 壳程：304 框架：Q235A | 1 | 台
4 | 塔水换热器E04 | 小列管换热器 处理量：650kw 管程：重液，30m³/h，60~40℃； 壳程：冷却塔水，130m³/h，32~（37）℃， 12台串联 （2x6布置） 壳程：φ273x3，316L； 管程：φ60*2.5，ss316L,两程，单程3根；换热管长度5米 框架Q235A | 67 | 管程：316L 壳程：316L 框架：Q235A | 2 | 台
5 | 厌氧换热器 | 小列管换热器 管程：厌氧消化液，60m³/h； 壳程：循环水，40m³/h， 10台串联，（2x5布置） 壳程：φ273x3，ss316L； 管程：φ76*2.5，ss316L,4根；换热管长度4米 框架Q235A | 38 | 管程：316L 壳程：316L 框架：Q235A | 2 | 台
6 | 运费 | 多少立方多少车，总重量？？
合计 |  |  |  |  | 9
大写： 元整 |  |  |  |  | 含13%增值税专用票及上门运费、指导调试费用
备注：1、报价为完成整个系统所需的所有费用，不受原材料价格波动，包括所有货物（含所有设备、材料、备品备件及专用工具、易损易耗件、耗材）的设计服务、制造采购、检测、监造、防腐、技术服务（含技术资料、图纸的提供）、售后维护费用、质保期保障以及相关税费等的全部费用。如果报价清单中未包含，而又是为了满足本项目整体性能所必需的，由投标人免费提供。 2、发票种类：13%增值税专用发票。 3﹑付款方式：5%提资款+25%生产进度款+30%发货款+30%调试验收款（调试运行三个月）+10%质保款（调试运行合格后24个月或者货到30个月质保期满）。 4、工期：自合同签订之日起，90天内完成加工制造并运送到甲方施工现场。
投标单位：
日期：2024年 月 日

## 附件2分项报价表-1
核算样表，供应商根据设备图纸按照设备名称分别做设备核价表
设备分项报价表-1
设备名称 | 余热回收套管E01
名称 | 材料 | 规格 | 数量 | 单位 | 重量（kg） | 总重量（kg） | 材料品牌 | 材料单价（元/kg） | 制作单价（元/kg） | 材料合计（元） | 制作费用合计（元） | 总价（元）
换热管 | 316L | 63x2.5，L=5000
筒体 | 316L | φ219x3，L=5000
管板 | 316L | 厚度22
筒体法兰 | 316L | DN200
封头 | 316L | DN200
筒节 | 316L | φ219x3，L=150
连接弯头 | 316L | φ108x2.5，中心距400
壳程连接管 | 316L | φ108x2.5，L=200
壳程接管 | 316L | 159x3
管程接管 | 316L | 133x3
法兰 | 316L | PL150-1.0RF
法兰 | 316L | PL125-1.0RF
紧固件 | 304
排气管 | 316L | φ25x2，L=200
排污管 | 316L | φ46x2.5，L=200
排气球阀 | 316L | DN20
排污球阀 | 316L | DN40
框架立柱 | Q235A
整套不锈钢件喷砂处理费用
碳钢件防腐费用
铭牌 | 304
辅助材料
生产成本费用
企业管理费
税金
单台总价
复台总价

## 附件2分项报价表-2
核算样表，供应商根据设备图纸按照设备名称分别做设备核价表
设备分项报价表-2
设备名称 | 缸套水换热器E02
名称 | 材料 | 规格 | 数量 | 单位 | 重量（kg） | 总重量（kg） | 材料品牌 | 材料单价（元/kg） | 制作单价（元/kg） | 材料合计（元） | 制作费用合计（元） | 总价（元）
换热管
筒体
管板
筒体法兰
封头
筒节
连接弯头
壳程连接管
壳程接管
管程接管
法兰
法兰
紧固件 | 304
排气管
排污管
排气球阀
排污球阀
框架立柱 | Q235A
整套不锈钢件喷砂处理费用
碳钢件防腐费用
铭牌 | 304
辅助材料
生产成本费用
企业管理费
运输费
税金
单台总价
复台总价

## 附件2分项报价表-3
核算样表，供应商根据设备图纸按照设备名称分别做设备核价表
设备分项报价表-3
设备名称 | 蒸汽加热换热器E03
名称 | 材料 | 规格 | 数量 | 单位 | 重量（kg） | 总重量（kg） | 材料品牌 | 材料单价（元/kg） | 制作单价（元/kg） | 材料合计（元） | 制作费用合计（元） | 总价（元）
换热管
筒体
管板
筒体法兰
封头
筒节
连接弯头
壳程连接管
壳程接管
管程接管
法兰
法兰
紧固件 | 304
排气管
排污管
排气球阀
排污球阀
框架立柱 | Q235A
整套不锈钢件喷砂处理费用
碳钢件防腐费用
铭牌 | 304
辅助材料
生产成本费用
企业管理费
运输费
税金
单台总价
复台总价

## 附件2分项报价表-4
核算样表，供应商根据设备图纸按照设备名称分别做设备核价表
设备分项报价表-4
设备名称 | 塔水换热器E04
名称 | 材料 | 规格 | 数量 | 单位 | 重量（kg） | 总重量（kg） | 材料品牌 | 材料单价（元/kg） | 制作单价（元/kg） | 材料合计（元） | 制作费用合计（元） | 总价（元）
换热管
筒体
管板
筒体法兰
封头
筒节
连接弯头
壳程连接管
壳程接管
管程接管
法兰
法兰
紧固件 | 304
排气管
排污管
排气球阀
排污球阀
框架立柱 | Q235A
整套不锈钢件喷砂处理费用
碳钢件防腐费用
铭牌 | 304
辅助材料
生产成本费用
企业管理费
运输费
税金
单台总价
复台总价

## 附件2分项报价表-5
核算样表，供应商根据设备图纸按照设备名称分别做设备核价表
设备分项报价表-5
设备名称 | 厌氧换热器
名称 | 材料 | 规格 | 数量 | 单位 | 重量（kg） | 总重量（kg） | 材料品牌 | 材料单价（元/kg） | 制作单价（元/kg） | 材料合计（元） | 制作费用合计（元） | 总价（元）
换热管
筒体
管板
筒体法兰
封头
筒节
连接弯头
壳程连接管
壳程接管
管程接管
法兰
法兰
紧固件 | 304
排气管
排污管
排气球阀
排污球阀
框架立柱 | Q235A
整套不锈钢件喷砂处理费用
碳钢件防腐费用
铭牌 | 304
辅助材料
生产成本费用
企业管理费
运输费
税金
单台总价
复台总价