## 报价封面
通州项目-换热器
换热器
供货清单与报价明细
（招标文件编号：ITB-LK-TZSWZ-CG-ZB-043 ）
投标单位：
日期：2024年 月 日

## 附表1-报价明细表
通州项目换热器费用分项报价明细表（附表1）
招标文件编号:ITB-LK-TZSWZ-CG-ZB-043
序号 | 设备名称 | 换热器形式 | 面积（㎡） | 材质 | 数量 | 单位 | 单价（元） | 总价（元） | 备注
1 | 浆料余热回收换热器E01 | 换热器形式：63㎡x2 ，一期两台，管程并联，壳程串联 处理量840kw 管程：冷浆料，45m³/h，25~51℃；壳程：热浆料液体部分，60m³/h，85~（50）℃， 单台结构：小列管换热器（单台16个换热单元，3x6-2）； 小列管换热单元，换热面积3.9㎡； 管程：换热管φ63x2.5,换热管长5m，材料不锈钢316L，4根，冷浆料流量为45m³/h时，管内流速1.2m/s； 壳程：φ219x3，材料不锈钢316L，重液流量为60m³/h，流速为0.8m/s； 内部接管：管程弯头DN125，流速1.0m/s，壳程并联壳连接管DN150.流速1m/s； 外部接管：管程DN125，壳程DN150。 | 63 | 管程：316L 壳程：316L 框架：Q235A | 2 | 台
2 | 缸套水换热器E02 | 换热器形式：列管换热器组，130㎡x2台，换热器并联。 处理量1000kw 管程：冷浆料，45m³/h，51~71℃；壳程：缸套水，100m³/h，85~（75）℃ 28个换热单元（4x7），面积130㎡；单个小列管换热单元，换热面积4.7㎡； 管程：换热管φ60x2.5 ,5根，换热管长5m，材料不锈钢316L；流量45t/h，管内流速1.05m/s； 壳程：φ273x3，材料不锈钢304；流量90t/h，壳内流速0.6m/s； 内部连接管：管程接管DN125，壳程接管DN150； 对外接管：管程DN125，壳程DN150。 | 130 | 管程：316L 壳程：304 框架：Q235A | 2 | 台
3 | 蒸汽换热器E03（压力容器） | 换热器形式：列管换热器组，45㎡x2（二期不再增加，两台并联） 处理量（kw）1850kw 管程：浆料90m³/h，60~90℃；壳程：0.2MPa饱和蒸汽133℃ 小列管换热器换热面积7.4㎡/台x6根，45㎡； 管程：换热管φ63x2.5，长4m，材料不锈钢316L； 单台换热器10根换热管分为两程，单程5根换热管，单台浆料流量90m³/h，管内流速2.11m/s； 壳程：φ325x4材料不锈钢304； 管程接管DN150，壳程蒸汽分两股并联进入，接口DN125，冷凝水接口DN65。 | 45 | 管程：316L 壳程：304 框架：Q235A | 2 | 台
4 | 塔水冷却换热器E04 | 换热器形式：列管换热器组，120㎡x2台，两台换热器并联 处理量：761kw 管程：重液，30m³/h，60~40℃； 壳程：冷却塔水，180m³/h，32~（37）℃； 小列管换热器120㎡，小列管换热器换热面积5.9㎡/台，单组换热器20台串（4x5）； 管程：换热管φ63x2.5，长5米，材料均为不锈钢316L； 单台换热器6根换热管，走两程，单程3根换热管；单台重液流量30m³/h，管内流速1m/s； 壳程：φ325x3，材料不锈钢316L；壳程循环水流量180m³/h，流速0.8m/s； 内部连接：管程接管DN100，壳程接管DN200； 对外接口：管程：DN100，壳程：DN200。 | 120 | 管程：316L 壳程：316L 框架：Q235A | 2 | 台
5 | 厌氧换热器 | 换热器形式：列管换热器组，38㎡ 管程：厌氧消化液，60m³/h； 壳程：循环水，40m³/h。 小列管换热器38㎡，小列管换热器换热面积3.7㎡/台，单组换热器10台串联（2x5） 管程：换热管φ76x2.5，长4米，材料均为不锈钢316L； 单台换热器4根换热管，消化液流量60m³/h，管内流速1m/s； 壳程：φ273x3，材料不锈钢316L；壳程循环水流量40m³/h，流速0.3m/s； 内部连接：管程接管DN125，壳程接管DN125； 对外接口：管程：DN125，壳程：DN125。 | 38 | 管程：316L 壳程：316L 框架：Q235A | 5 | 台
6 | 地沟油重液换热器 | 换热器形式：列管换热器组，62㎡ 管程：厌氧消化液，18m³/h； 壳程：循环水，130m³/h。 小列管换热器换热面积3.1㎡/台，单组换热器20台串联（4x5）； 管程：换热管φ55x2.5，长6米，材料均为不锈钢316L； 单台换热器3根换热管，消化液流量18m³/h，管内流速0.85m/s； 壳程：φ219x3，材料不锈钢316L；壳程循环水流量130m³/h，流速1.3m/s； 内部连接：管程接管DN80，壳程接管DN150； 对外接口：管程：DN80，壳程：DN150。 | 62 | 管程：316L 壳程：316L 框架：Q235A | 1 | 台
7 | 质保期内备品备件报价 | 参见附表3
8 | 专用工具报价 | 参见附表4
9 | 推荐的质保期后材料报价 | 参见附表5
7 | 运费
合计 |  |  |  |  | 14
大写： 元整 |  |  |  |  | 含13%增值税专用票及上门运费、指导调试费用
备注：1、报价为完成整个系统所需的所有费用，不受原材料价格波动，包括所有货物（含所有设备、材料、备品备件及专用工具、易损易耗件、耗材）的设计服务、制造采购、检测、监造、防腐、技术服务（含技术资料、图纸的提供）、售后维护费用、质保期保障以及相关税费等的全部费用。如果报价清单中未包含，而又是为了满足本项目整体性能所必需的，由投标人免费提供。 2、发票种类：13%增值税专用发票。 3﹑付款方式：5%提资款+25%生产进度款+30%发货款+30%调试验收款（调试运行三个月）+10%质保款（调试运行合格后24个月或者货到30个月质保期满）。 4、工期：自合同签订之日起，90天内完成加工制造并运送到甲方施工现场。
投标单位：
日期：2024年 月 日

## 附表2-分项报价表-1
核算样表，供应商根据设备图纸按照设备名称分别做设备核价表
设备分项报价表-1
设备名称+位号 | 浆料余热回收换热器E01
名称 | 材料 | 规格 | 数量 | 单位 | 重量（kg） | 总重量（kg） | 材料品牌 | 材料单价（元/kg） | 制作单价（元/kg） | 材料合计（元） | 制作费用合计（元） | 总价（元）
换热管 | 316L | 63x2.5，L=5000
筒体 | 316L | φ219x3，L=5000
管板 | 316L | 厚度22
筒体法兰 | 316L | DN200
封头 | 316L | DN200
筒节 | 316L | φ219x3，L=150
连接弯头 | 316L | φ108x2.5，中心距400
壳程连接管 | 316L | φ108x2.5，L=200
壳程接管 | 316L | 159x3
管程接管 | 316L | 133x3
法兰 | 316L | PL150-1.0RF
法兰 | 316L | PL125-1.0RF
紧固件 | 304
排气管 | 316L | φ25x2，L=200
排污管 | 316L | φ46x2.5，L=200
排气球阀 | 316L | DN20
排污球阀 | 316L | DN40
框架立柱 | Q235A
整套不锈钢件喷砂处理费用
碳钢件防腐费用
铭牌 | 304
辅助材料
生产成本费用
企业管理费
税金
单台总价
复台总价

## 附表2-分项报价表-2
核算样表，供应商根据设备图纸按照设备名称分别做设备核价表
设备分项报价表-2
设备名称+位号 | 缸套水换热器E02
名称 | 材料 | 规格 | 数量 | 单位 | 重量（kg） | 材料品牌 | 总重量（kg） | 材料单价（元/kg） | 制作单价（元/kg） | 材料合计（元） | 制作费用合计（元） | 总价（元）
换热管
筒体
管板
筒体法兰
封头
筒节
连接弯头
壳程连接管
壳程接管
管程接管
法兰
法兰
紧固件 | 304
排气管
排污管
排气球阀
排污球阀
框架立柱 | Q235A
整套不锈钢件喷砂处理费用
碳钢件防腐费用
铭牌 | 304
辅助材料
生产成本费用
企业管理费
运输费
税金
单台总价
复台总价

## 附表2-分项报价表-3
核算样表，供应商根据设备图纸按照设备名称分别做设备核价表
设备分项报价表-3
设备名称+位号 | 蒸汽换热器E03（压力容器）
名称 | 材料 | 规格 | 数量 | 单位 | 重量（kg） | 总重量（kg） | 材料品牌 | 材料单价（元/kg） | 制作单价（元/kg） | 材料合计（元） | 制作费用合计（元） | 总价（元）
换热管
筒体
管板
筒体法兰
封头
筒节
连接弯头
壳程连接管
壳程接管
管程接管
法兰
法兰
紧固件 | 304
排气管
排污管
排气球阀
排污球阀
框架立柱 | Q235A
整套不锈钢件喷砂处理费用
碳钢件防腐费用
铭牌 | 304
辅助材料
生产成本费用
企业管理费
运输费
税金
单台总价
复台总价

## 附表2-分项报价表-4
核算样表，供应商根据设备图纸按照设备名称分别做设备核价表
设备分项报价表-4
设备名称+位号 | 塔水冷却换热器E04
名称 | 材料 | 规格 | 数量 | 单位 | 重量（kg） | 总重量（kg） | 材料品牌 | 材料单价（元/kg） | 制作单价（元/kg） | 材料合计（元） | 制作费用合计（元） | 总价（元）
换热管
筒体
管板
筒体法兰
封头
筒节
连接弯头
壳程连接管
壳程接管
管程接管
法兰
法兰
紧固件 | 304
排气管
排污管
排气球阀
排污球阀
框架立柱 | Q235A
整套不锈钢件喷砂处理费用
碳钢件防腐费用
铭牌 | 304
辅助材料
生产成本费用
企业管理费
运输费
税金
单台总价
复台总价

## 附表2-分项报价表-5
核算样表，供应商根据设备图纸按照设备名称分别做设备核价表
设备分项报价表-5
设备名称+位号 | 厌氧换热器
名称 | 材料 | 规格 | 数量 | 单位 | 重量（kg） | 总重量（kg） | 材料品牌 | 材料单价（元/kg） | 制作单价（元/kg） | 材料合计（元） | 制作费用合计（元） | 总价（元）
换热管
筒体
管板
筒体法兰
封头
筒节
连接弯头
壳程连接管
壳程接管
管程接管
法兰
法兰
紧固件 | 304
排气管
排污管
排气球阀
排污球阀
框架立柱 | Q235A
整套不锈钢件喷砂处理费用
碳钢件防腐费用
铭牌 | 304
辅助材料
生产成本费用
企业管理费
运输费
税金
单台总价
复台总价

## 附表2-分项报价表-6
核算样表，供应商根据设备图纸按照设备名称分别做设备核价表
设备分项报价表-6
设备名称+位号 | 地沟油重液换热器
名称 | 材料 | 规格 | 数量 | 单位 | 重量（kg） | 总重量（kg） | 材料品牌 | 材料单价（元/kg） | 制作单价（元/kg） | 材料合计（元） | 制作费用合计（元） | 总价（元）
换热管
筒体
管板
筒体法兰
封头
筒节
连接弯头
壳程连接管
壳程接管
管程接管
法兰
法兰
紧固件 | 304
排气管
排污管
排气球阀
排污球阀
框架立柱 | Q235A
整套不锈钢件喷砂处理费用
碳钢件防腐费用
铭牌 | 304
辅助材料
生产成本费用
企业管理费
运输费
税金
单台总价
复台总价